## 제품규격서
제 품 사 양 서
제 품 규 격 서
모델명 | PT-RQ22K | 제조사 | Panasonic
설 명 | 3Chip DLP 4K+(5120 X3200 20,000 LUMEN LASER Projector
기 타
주 요 특 징
- 최소형 4K+ 20,000루멘급 프로젝터
- 밝기 20,000루멘, 명암비 20,000:1 지원
- 높은 신뢰도, 안정적인 작동
- 360도 어느 방향이든 투사가능 / 빠른 ON/OFF
- 광원수명 20,000시간, 필터 프리로 유지보수 간편
제 품 특 징
밝기 20,000lm, 명암비 20,000:1 지원
- 3Chip DLP와 SOLID SHINE Laser Phosphor의 독자기술로 풍부한디테일, 생생한 화질구현
높은 신뢰도, 안정적인 작동
- 안정적인 레이저 광학엔진을 통하여 레이저 다이오드 고장시에도 밝기와 색채변화 최소화
- 완전 밀폐 레이저 모듈과 높은 내구성의 필터링으로 안정적인 영상 구현
360도 설치 및 빠른 전원 ON/OFF
- 어느 축에서든 자유로운 360도 설치 가능
- 워밍업이 필요없는 레이저광원 사용으로 전원 ON과 동시에 이미지 프로젝션 가능
세계최초 무필터 대형 3CHIP 프로젝터
-광원 시간 20,000시간으로 광원교체 없이 24시간 사용 가능
-필터프리 제품으로 유지보수에 들어가는 인력, 비용 감소
기타사항
- System Daylight View 3 지원
- 엣지블랜딩, 컬러매칭등 멀티스크린을 매끄럽게 연결하는 멀티스크린 지원 시스템
비고

## 사양서
PT-RQ22K 제품사양서
모델명 |  | PT-RQ22K
전원공급장치 |  | AC 200–240 V, 50/60 Hz 8.5A
소비전력 |  | 1,650 W
패널크기 |  | 0.9인치 (16:10 화면비율)
소비전력 |  | DLP™ chip x 3, DLP™ projection system
렌즈 |  | 옵션
광원 |  | 20,000시간 사용가능 Laser diode (class 1)
스크린사이즈 |  | 1.78-25.4 m( 70-1000 인치)
밝기 |  | 21,000 lm(중앙, Center)/20,000 lm
명암비 |  | 20,000:1
Resolution |  | 4K+ (5,120 x 3,200)
렌즈쉬프트 |  | 수직: ±59%, 수평: ±29%(ET-D75LE6)
키스톤보정범위 |  | 수직: ±40°, 수평 ±15°
단자 | SDI 입력 1 | BNC x 1: 3G/HD/SD-SDI input, Quad-link HD-SDI (Link-A), Dual-link 3G-SDI (Link 1)
| SDI 입력 2 | BNC x 1: 3G/HD/SD-SDI input, Dual-link HD-SDI (Link-B), Dual-link 3G-SDI (Link 2)
| SDI 입력 3 | BNC x 1: 3G/HD/SD-SDI input, Dual-link HD-SDI (Link-A), Dual-link 3G-SDI (Link 1)
| SDI 입력 4 | BNC x 1: 3G/HD/SD-SDI input, Dual-link HD-SDI (Link-B), Dual-link 3G-SDI (Link 2)
| RGB 1 입력 | RGB x 1 (BNC x 5): RGB/YPBPR/YCBCR/YC/VIDEO
| RGB 2 입력 | D-sub HD 15-pin (female) x 1: RGB/YPBPR
| 멀티 싱크 입력 | BNC x 1
| 멀티 싱크 출력 | BNC x 1
| SERIAL IN | D-sub 9-pin (female) x 1 for external control (RS-232C compliant)
| SERIAL OUT | D-sub 9-pin (male) x 1 for link control
| 원격 1 입력 | M3 x 1 (유선 원격 제어용)
| 원격 1 출력 | M3 x 1 (링크 제어용)
| 원격 2 입력 | D-sub 9-pin (female) x 1 for external control (parallel)
| DC OUT | USB Type A x 2 for power supply (DC 5 V, total 2A)
| 확장슬롯 | 인터페이스 보드용 SLOT 1/2
사이즈 (W × H × D) |  | 598 x 270 x 725 mm
소음 |  | 46dB
무게 |  | approximately 54 kg (108 lbs)