## 제품규격서
제 품 사 양 서
제 품 규 격 서
모델명 | PT-RZ12K | 제조사 | Panasonic
설 명 | 3CHIP DLP 레이저 WUXGA(1920*1200) PROJECTOR
기 타
주 요 특 징
- 12,000 LUMEN 레이져 광원 프로젝터
- 램프시간 20,000시간, 명암비 10,000:1 지원
- 다양한 옵션렌즈 (기존 3칩 프로젝터와 호환)
- 다양한 인터페이스제공(HDMI, DVI-D 제공)
- DaylightView Basic기능 제공
제 품 특 징
24시간 투사 가능한 Laser 광원 프로젝터
- 최대 20,000시간의 램프교체주기와 함께 밝고 화사한 화질 제공
- SOLID SHINE 드라이브는 내장된 센서로 실시간 광원을 감지하여 고품질의 화면 제공
폭넓은 설치 방법과 손쉬운 교체설치
- 다양한 옵션렌즈(기존 3CHIP 프로젝터와 호환)로 설치환경에 적합
- 중앙 렌즈 디자인과 360°설치로 설치의 유연성확보
다양한 인터페이스제공
- HDMI 지원 , 원격관리가 가능한 LAN(Digital Link) 10/100BASE-TX 등 다양한 인터페이스 제공
철저한 방진설계와 열파이프 냉각 시스템
- DLP™칩과 프리즘 사이의 영역은 밀봉되어 프로젝터의 심장 광학블럭이 밀폐 구조 유지
- 액체 냉각 방식으로 45℃ 고온에서도 안정적인 작동을 보장
기타사항
- 직접전원차단기능 및 LAN을 통한 원격모니터링 지원
- Startup Logo변경 및 안전바 ,Key Lock, 보안암호등으로 효과적인 도난방지
비고

## 사양서
사 양 서
모델명 |  | PT-RZ12K
전원공급장치 |  | 100-240 V AC, 50/60 Hz
소비전력 |  | 1200 W
DLP chip | 패널크기 | 대각선 24.4mm (16:10 화면비율)
| 표시방법 | DLP™ chip x 3, DLP™ projection system
| 픽셀 | 6,912,000 (1,920 x 1,200 x 3) pixels
렌즈 |  | 옵션( 0.38~13.8 : 1 )
광원 |  | 레이저 광원 (사용시간 20,000 시간)
스크린사이즈 |  | 1.78-25.4 m( 70-1000 인치)
밝기 |  | 12,000 lm
명암비 |  | 20,000:1
Resolution |  | 1920 × 1200 pixels
렌즈쉬프트 |  | 수직: ±55%, 수평: ±20%
키스톤보정범위 |  | 수직: ±40°, 수평 ±15°
단자 | SDI 입력 1 | BNC x1 : 3G/HD/SD-SDI 입력 ,듀얼링크 HD-SDI( 링크-A),듀얼링크 3G-SDI(링크1)
| SDI 입력 2 | BNC x1 : 3G/HD/SD-SDI 입력 ,듀얼링크 HD-SDI( 링크-B),듀얼링크 3G-SDI(링크2)
| HDMI IN | HDMI 19-pin x 1 (Deep Color, compatible with HDCP)
| DVI-D IN | DVI-I 24-pin x 1
| RGB 1 IN | BNC x 5 (RGB/YPBPR/YCBCR /YC/VIDEO)
| RGB 2 IN | D-Sub HD 15-pin (female) x 1 (RGB/YPBPR/YCBCR x 1)
| 3DSYNC IN/OUT | BNC x 1 (3D timing signal)
| 3DSYNC OUT | BNC x 1 (3D timing signal)
| SERIAL IN | D-sub 9-pin (female) x 1 외부제어(RS-232C 준수)
| SERIAL OUT | D-sub 9-pin (male) x 1 링크 제어
| 원격 1 입력 | M3 x 1 유선리모컨 ,링크제어
| 원격 1 출력 | M3 x 1 유선리모컨 ,링크제어
| 원격 2 입력 | D-sub 9-pin (male) x 1 외부제어(병렬)
| LAN /DIGITAL LINK | RJ-45 x 1 (for network and DIGITAL LINK (video/audio/network/serial control) connection, 100Base-TX, compatible with PJLink™, HDCP compatible, Deep Color compatible)
사이즈 (W × H × D) |  | 578 x 270 x 725 mm
무게 |  | approximately 44 kg (97 lbs)