## 제품규격서
제 품 사 양 서
제 품 규 격 서
모델명 | VPL-GTZ270 | 제조사 | SONY
설 명 | SXRD x 3 칩셋,Laser 4K(4096*2160) PROJECTOR
기 타
주 요 특 징
- 5,000 LUMEN 레이져 광원 프로젝터
- 램프시간 20,000시간, 명암비 30,000:1 지원
- 다양한 옵션렌즈
- 다양한 옵션의 인터페이스(HDMI, Display Port 등)
- 저소음 작동의 단방향 공기 흐름 및 액체 냉각 시스템
제 품 특 징
초고해상도(4K)로 선명하고 디테일한 화면 제공
- 4K(4096*2160)으로 미세한 부분까지 선명한 화질제공
폭넓은 설치 방법과 손쉬운 교체설치
- 다양한 옵션렌즈로 설치환경에 적합
- 수직, 수평키스톤 및 코너키스톤 지원
- 중앙 렌즈 디자인과 360°설치로 설치의 유연성확보
광원수명 20,000시간으로 유지보수 비용 절감
- 필터 수명 20,000시간으로 유지보수 용이
- 24시간 연속투사 가능 및 20,000시간 광원 수명
빠른 온오프로 대기시간 없이 투사가능
- 냉각 시간 및 재부팅 시간 5초 미만으로 빠른 투사 가능
기타사항
비고

## 사양서
사 양 서
모델명 |  | VPL-GTZ270
디스플레이 디바이스 | 유효 디스플레이 영역 크기 | 0.74" x 3
| 픽셀 수 | 26,542,080 (4096 x 2160 x 3) pixels
프로젝션 렌즈 |  | Focous | Powered
|  | Zoom | Powered
광원 타입 |  | Laser diode
Light output |  | 5,000 lm
Color light output |  | 5,000 lm
명암비 * 1 |  | Dynamic | Up to 30,000:1*¹
|  | Native | Up to 20,000:1*¹
디스플레이 해상도 |  | VGA, SVGA, XGA, WXGA (1280x768)
Quad-VGA, SXGA
720x480/60p, 720x576/50p.
1280x720/50p, 1280x720/60p.
1920x1080/50i*⁴, 1920x1080/60i*⁴.
1920x1080/24p, 1920x1080/50p, 1920x1080/60p.
3840x2160/24p, 3840x2160/25p*⁴.
3840x2160/30p*⁴, 3840x2160/50p, 3840x2160/60p.
4096x2160/24p, 4096x2160/25p*⁴,
4096x2160/30p*⁴, 4096x2160/50p,4096x2160/60p.
Color bit depth |  | Up to 12 bit via HDMI / Up to 10 bit via display Port
입력 / 출력 (컴퓨터 / 비디오 / 오디오) |  | HDMI | 2 inputs(HDCP 2.2 x 2), Digital (RGB/Y Pd/Cb Pr/Cr)
|  | Display Port | 2 inputs(HDCP1.3 x 1, HDCP 1.3 for V Split x1), Digital(RGB)
|  | TRIGGER | 2 connectors, Mini jack, DC12V Max. 100mA
|  | REMOTE | RS-232C, D-sub 9-pin (female)
|  | LAN | RJ45, 10BASE-T/100BASE-TX
|  | IR IN / OUT | IN:1, Out:1, Mini jack
|  | SYNC | IN:1, Out:1
|  | USB | Type A
소음 |  | 30 dB ~35dB*¹
작동 온도 / 습도 |  | 41˚F to +104˚F (5˚C to 40˚C)/20% to 80% (no condensation)
보관 온도 / 습도 |  | 14˚F to +140˚F (-10˚C to +60˚C)/20%, to 80%
요구전력 |  | AC 220V to 240V, 6A, 50/60Hz (For Europe and China) AC 100V to 240V, 12A to 6A, 50/60Hz (For the other countries)
소비전력(최대) |  | MAX 1.2KW
치수 (W x H x D) |  | 550 x 228 x 750 mm (without protusions) 550 x 262 x 750 mm
무게 (렌즈 제외) |  | Approx. 88 lb / 40kg (excluding lens)