## 제품규격서
제 품 규 격 서
제 품 규 격 서
모델명 | PT-MZ680 | 제조사 | Panasonic
설 명 | 3LCD LASER WUXGA(1920*1200) 6,000 lumen Projector
기 타
주 요 특 징
- 6,000루멘 고광량으로 선명한 화면 투사
- 상하좌우 렌즈쉬프트 및 코너키스톤 지원
- 기존 파나소닉 프로젝터와 렌즈호환
- 20,000시간 광원 수명 및 필터 교체주기
- 메모리 뷰어 기능으로 PC 없이 투사 가능
제 품 특 징
다양한 설치환경 유연성, 편리한 유지보수
- 수직, 수평키스톤 및 코너키스톤 지원
- 상하좌우 렌즈쉬프트기능 및 360° (수직,수평) 설치 가능
광원수명 20,000시간으로 유지보수 비용 절감
- 필터 수명 20,000시간으로 유지보수 용이
- 24시간 연속투사 가능 및 20,000시간 광원 수명
빠른 온오프로 대기시간 없이 투사가능
- 냉각 시간 및 재부팅 시간 5초 미만으로 빠른 투사 가능
UTP케이블 및 무선 투사가능(옵션)
-디지털 인터페이스 박스(별도 구매) 연결시 UTP케이블로 투사 가능
3,000,000:1 명암비로 고화질 영상 표현
기타 유용한 기능
- 조기 경보 기능이 있는 다중 모니터링 및 제어 소프트웨어
- 직접전원차단기능
- ECO관리기능 및 멀티프로젝터 모니터링 컨트롤관리
- 파나소닉 LINKLAY 기능 지원
비고

## 사양서
사 양 서
모델명 |  | PT-MZ680
전원공급장치 |  | 100-240 V AC, 50/60 Hz
소비전력 | 최대소비전력 | 360 W(4.2 A)(395 AV)
| 대기 모드 소비 전력 | 330 W(일반) / 240 W(ECO) / 238 W(저소음)
LCD 패널 | 패널크기 | 0.76인치(16:10 화면비율)
| 표시방법 | Transparent LCD 패널 (x 3, R/G/B)
렌즈 |  | 전동줌 (throw ratio: 1.61–2.76:1), 전동초점, F 1.7–2.3, f 26.8–45.5 mm
광원 |  | 레이저 다이오드(Class 1)
스크린사이즈(대각선) |  | 1.02–10.16 m (40–400인치)
밝기 |  | 6,000 lm
명암비 |  | 3,000,000:1
Resolution |  | 1,920 × 1200 pixels
키스톤보정범위 |  | 수직: ±25°, 수평: ±30° , 코너키스톤
렌즈쉬프트 |  | 수직: ±67%, 수평: ±35%
단자 | HDMI IN | HDMI 19-pin x 3(compatible with HDCP)
| COMPUTER IN | D-sub HD 15-pin (female) x 1
| MONITOR OUT | D-sub HD 15-pin (female) x 1
| SERIAL / MULTI SYNC IN | D-sub HD 9Pin (female) x 1, 외부 제어용, 연결 제어용(RS-232C준수)
| MULTI SYNC OUT | D-sub HD 15-pin (female), 연결 제어용
| SERIAL IN | D-sub 9-pin (암) × 1 외부제어용 (RS-232C compliant)
| REMOTE 1 IN | M3 Jack x 1 (for wired remote control)
| REMOTE 2 IN | D-sub 9-pin (암) × 1 외부제어용 (병렬)
| AUDIO IN | M3 스테레오 미니 잭 x 1
| AUDIO OUT | M3 스테레오 미니 잭 x 1
| DIGITAL LINK / LAN | 네트워크 및 DIGITAL LINK 연결용 RJ-45 x 1
| LAN | 네트워크 연결용 RJ-45 x 1
| DC OUT | USB (A타입) x 1 ,DC 5V/2A
소음 |  | 32dB(일반/에코모드) 26dB(저소음 모드)
사이즈 (W × H × D) |  | 561 x 190 x 437 mm (렌즈 포함)
무게 |  | 18.6kg(렌즈 포함)
S