## 제품규격서
제 품 규 격 서
제 품 규 격 서
모델명 | PT-VMZ61 | 제조사 | Panasonic
설 명 | 3LCD LASER WUXGA(1920*1200) 6200 lumen Projector
주 요 특 징
- 작은 크기로 기존 엘리베이션 사용 가능
- 상하좌우 렌즈쉬프트 및 코너키스톤 지원
- UTP케이블 및 무선 투사 가능(옵션)
- 20,000시간 광원 수명 및 필터 교체주기
- 6Point 화면조정 가능
제 품 특 징
다양한 설치환경 유연성, 편리한 유지보수
- 1.6배 줌으로 설치의 유연성 확보
- 수직, 수평키스톤 및 코너키스톤 지원
- 상하좌우 렌즈쉬프트기능 및 360° (수직,수평) 설치 가능
광원수명 20,000시간으로 유지보수 비용 절감
- 필터 수명 20,000시간으로 유지보수 용이
- 24시간 연속투사 가능 및 20,000시간 광원 수명
빠른 온오프로 대기시간 없이 투사가능
- 냉각 시간 및 재부팅 시간 5초 미만으로 빠른 투사 가능
UTP케이블 및 무선 투사가능(옵션)
-디지털 인터페이스 박스(별도 구매) 연결시 UTP케이블로 투사 가능
- 메모리 뷰어 기능으로 사진 투사 가능
3,000,000:1 명암비로 고화질 영상 표현
기타 유용한 기능
- 직접전원차단기능
- ECO관리기능 및 멀티프로젝터 모니터링 컨트롤관리
- CEC 명령 호환 HDMI ® 입력 으로 손쉬운 작동
비고

## 사양서
사 양 서
모델명 |  | PT-VMZ61
전원공급장치 |  | 100-240 V AC, 50/60 Hz
소비전력 |  | 360 W
LCD 패널 | 패널크기 | 0.64인치(16:10 화면비율)
| 표시방법 | Transparent LCD 패널 (x 3, R/G/B)
렌즈 |  | 수동 렌즈 (throw ratio:1.09~1.77) F=1.60~2.12
광원 |  | 레이저 다이오드
스크린사이즈(대각선) |  | (30–300인치)
밝기 |  | 6,200 lm
명암비 |  | 3,000,000:1
Resolution |  | 1,920 × 1200 pixels
키스톤보정범위 |  | 수직: ±25°, 수평: ±35° , 코너키스톤
렌즈쉬프트 |  | 수직: +44%, 수평: ±20%
단자 | HDMI IN 1,2 IN | HDMI 19핀 x 2(HDCP, Deep Color, 4K/30p 6 신호 입력 과 호환 ), CEC 지원
| RGB 1,2 IN | D-sub 15핀(암) x 2(RGB/YP B P R /YC B C R )
| AUDIO 1,2 IN | M3 스테레오 미니 잭 x 2
| AUDIO OUT | M3 스테레오 미니 잭 x 1
| SERIAL IN | 컴퓨터 제어용 D-sub 9핀(암) x 1(RS-232C 준수)
| LAN | 네트워크 제어용 RJ-45 x 1, 10Base-T, 100Base-TX, PJLink™와 호환 [클래스 2]
| DIGITAL LINK | 네트워크 및 DIGITAL LINK 연결용 RJ-45 x 1
| 메모리뷰어/DC OUT | 메모리 뷰어 기능용 USB 커넥터(A형) x 1, AJ-WM50 시리즈 무선 모듈(옵션), 전원 공급 장치(DC 5V, 최대 2A 8 )
소음 |  | 36dB(일반/에코모드) 26dB(저소음 모드)
사이즈 (W × H × D) |  | 399 x 115 x 348 mm (렌즈 포함)
무게 |  | 6.9kg